## replay
Part | Value | Device | Package | Description | DIGIKEY
C1 | 0.1uF | CAPACITOR0603_CAP | 0603_CAP | 0402 Capacitor
C2 | 0.33uF | CAPACITOR0603_CAP | 0603_CAP | 0402 Capacitor
C3 | 10uF | CAPACITOR0603_CAP | 0603_CAP | 0402 Capacitor
C4 | 10uF | CAPACITOR0603_CAP | 0603_CAP | 0402 Capacitor
C5 | 15uF | CAPACITOR0603_CAP | 0603_CAP | 0402 Capacitor
C6 | 100uF | CAPACITOR0603_CAP | 0603_CAP | 0402 Capacitor
J1 | SQUALL_HEADER | SQUALL_HEADER | SQUALL_HEADER | Header for a sensor board on top of the Squall BLE tag board. | H11617CT-ND
J2 | SCREW_TERMINAL | SCREW_TERMINAL | PHEONIX-1935161 | PCB terminal block 5mm | 277-1667-ND
J3 | PJ-102AH | PJ-102AH | PJ-102AH | DC Power Jack | CP-102AH-ND
LOGO1 | UMICH_SOLID_SMALL | UMICH_SOLID_SMALL | UMICH_SOLID_75MIL
R1 | 0 | RESISTOR | 0603-RES | Resistor
R2 | 0.16 | RESISTOR2512 | R2512 | Resistor
R3 | 10k | RESISTOR | 0603-RES | Resistor
R4 | 10k | RESISTOR | 0603-RES | Resistor
R5 | 10k | RESISTOR | 0603-RES | Resistor
R6 | 10K | RESISTOR | 0603-RES | Resistor
R7 | 0-10k | POT3310C | 3310C | Potentiometer | 3310C-125-103L-ND
SW1 | OS103011 | OS103011 | OS103011 | SP3T right angle switch | CKN9561-ND
SW2 | 500ASSP | 500ASSP | 500ASSP | High current slide switch | EG2483-ND
U1 | LT3083 | LT3083 | DFN-12/4MM | 3A resistor programmable LDO | LT3083IDF#PBF-ND
U2 | LT3083 | LT3083 | DFN-12/4MM | 3A resistor programmable LDO | LT3083IDF#PBF-ND
U3 | 0-10K | MAX5483 | TQFN-16/3MM | SPI Programmable Rheostat | MAX5483ETE+-ND
U4 | 0-200K | MAX5424 | TDFN-8/3MM | Variable POT 256 Tap | MAX5424ETA+TCT-ND
U5 | 0-200K | MAX5424 | TDFN-8/3MM | Variable POT 256 Tap | MAX5424ETA+TCT-ND
U6 |  | UA78MXX | SOT-223 | Wide voltage input range LDO, 500ma, vin=5-25v | 296-13424-1-ND