## simple_record
Qty | Value | Device | Package | Parts | Description | DIGIKEY | MOUSER | NEWARK
1 | 1nF | CAPACITOR | 0402_CAP | C1 | 0402 Capacitor | 490-1303-1-ND
1 | 10uF | CAPACITOR0603_CAP | 0603_CAP | C2 | 0603 Capacitor | 490-3298-1-ND
1 | PJ-035C | PJ-035C | PJ-035C | J1 | A 1/3.4mm barrel jack part | CP-035C-ND
2 | SCREW-TERMINAL_2_0.100 | SCREW-TERMINAL_2_0.100 | CONN_BLOCK_2 | J2, J3 | 2x 0.100 in screw terminal block | 277-1273-ND | 651-1725656 | 71C4107
2 | SQUALL_HEADER | SQUALL_HEADER | SQUALL_HEADER | J4A, J4B | Header for a sensor board on top of the Squall BLE tag board. | H11617CT-ND
1 | MOSFET-NCHANNELSMD | MOSFET-NCHANNELSMD | SOT23-3 | Q1 | Generic NMOS footprint | DMN3023L-7DICT-ND
1 | 0.12 | RESISTOR | 0603-RES | R1 | Resistor | RHM1241CT-ND
1 | 24k | RESISTOR | 0603-RES | R2 | Resistor | RHM24KCFCT-ND
1 | 100k | RESISTOR | 0603-RES | R3 | Resistor | 311-100KGRCT-ND
1 | 176k | RESISTOR | 0603-RES | R4 | Resistor | 311-2094-1-ND
7 | TEST_POINT_0.040IN | TEST_POINT_0.040IN | TESTPOINT_0.040IN | TP1, TP2, TP3, TP4, TP5, TP6, TP7 | 0.040in Test Point | 5001K-ND
1 | MAX9923T | MAX9923T | UMAX10 | U1 | The MAX9922/MAX9923 ultra-precision, high-side current- | MAX9923TEUB+TCT-ND